## CAN0
Msg Name 报文名称 | Msg Type 报文类型 | Msg ID(Hex) 报文标识符 | Msg Send Type 报文发送类型 | Msg Cycle Time (ms) 报文周期时间 | Msg Length (Byte) 报文长度 | Signal Name 信号名称 | Signal Description 信号描述 | Signal Value Description （Dec) 信号值描述 | Byte Order 排列格式(Intel/Motorola) | Start Byte 起始字节 | Start Bit 起始位 | Signal Send Type 信号发送类型 | Bit Length (Bit) 信号长度 | Data Type 数据类型 | Resolution 精度 | Offset 偏移量 | Signal Min. Value (phys) 物理最小值 | Signal Max. Value(phys) 物理最大值 | Initial Value(Hex) 初始值 | Invalid Value(Hex) 无效值 | Unit 单位 | Node 节点
[22 empty] | VCU | BMS | MCU
MCU_VCU_1 | Normal | 0x0C012103 | Cycle | 10 | 8 | [18 empty] | S
[6 empty] | TCU_EngIntvSpdReq | 发动机干预转速请求 |  | Intel | 0 | 0 | Cycle | 12 | Unsigned | 1 | 0 | 0 | 2100 | 0x0 |  | rpm
VCU_MCU_1 | Normal | 0x0C010321 | Cycle | 10 | 8 | [16 empty] | S
[6 empty] | VCU_EngSpdAct | 发动机实际转速 |  | Intel | 0 | 0 | Cycle | 12 | Unsigned | 1 | 0 | 0 | 4095 | 0x0 |  | rpm
[6 empty] | VCU_EngTorqAct | 发动机实际扭矩 |  | Intel | 1 | 12 | Cycle | 12 | Unsigned | 1 | -1500 | -1500 | 2500 | 0x0 |  | Nm
[6 empty] | VCU_CluPdlPerc | 离合踏板百分比开度 |  | Intel | 3 | 24 | Cycle | 7 | Unsigned | 1 | 0 | 0 | 100 | 0x0 |  | %
[6 empty] | VCU_CluPdlSwt | 离合踏板限位开关 | 0：松开 1：踩下 2：失效 3：预留 | Intel | 3 | 31 | Cycle | 2 | Unsigned | 1 | 0 | 0 | 3 | 0x0
[6 empty] | VCU_LeBrkSwt | 左制动踏板开关 | 0：松开 1：踩下 | Intel | 4 | 33 | Cycle | 1 | Unsigned | 1 | 0 | 0 | 1 | 0x0
[6 empty] | VCU_RiBrkSwt | 右制动踏板开关 | 0：松开 1：踩下 | Intel | 4 | 34 | Cycle | 1 | Unsigned | 1 | 0 | 0 | 1 | 0x0
[6 empty] | VCU_AddGear | 加档按钮 | 0：松开 1：按下 | Intel | 4 | 35 | Cycle | 1 | Unsigned | 1 | 0 | 0 | 1 | 0x0
[6 empty] | VCU_SubGear | 减档按钮 | 0:松开 1:按下 | Intel | 4 | 36 | Cycle | 1 | Unsigned | 1 | 0 | 0 | 1 | 0x0
[6 empty] | VCU_ECOMode | 经济模式按钮 | 0 松开 1 按下 | Intel | 4 | 37 | Cycle | 1 | Unsigned | 1 | 0 | 0 | 1 | 0x0
[6 empty] | VCU_FrntCluTar | 前驱离合器控制目标 | 0：打开 1：结合 | Intel | 4 | 38 | Cycle | 1 | Unsigned | 1 | 0 | 0 | 1 | 0x0
[6 empty] | VCU_PTOCluTar | 后驱离合器控制目标 | 0：打开 1：结合 | Intel | 4 | 39 | Cycle | 1 | Unsigned | 1 | 0 | 0 | 1 | 0x0
[6 empty] | VCU_DiffLckTar | 差速锁控制目标 | 0：open 1：close | Intel | 4 | 40 | Cycle | 1 | Unsigned | 1 | 0 | 0 | 1 | 0x0
[6 empty] | VCU_GearLvrTar | 目标驾驶模式 | 0：P 1：R 2：N 3：D | Intel | 5 | 41 | Cycle | 2 | Unsigned | 1 | 0 | 0 | 3 | 0x0
[6 empty] | VCU_WorkMode | 工作模式 | 0：手动模式 1：道路模式 2：其他模式 3：预留 | Intel | 5 | 43 | Cycle | 2 | Unsigned | 1 | 0 | 0 | 3 | 0x0
[6 empty] | VCU_SysFltLvl | VCU整机故障等级 | 0：无故障 1：一级故障 2：二级故障 3：三级故障 | Intel | 5 | 45 | Cycle | 2 | Unsigned | 1 | 0 | 0 | 3 | 0x0
[6 empty] | VCU_KL15Swt | KL15开关信号 |  | Intel | 5 | 47 | Cycle | 1 | Unsigned | 1 | 0 | 0 | 1 | 0x0
[6 empty] | VCU_1_Reserved1 | Reserved |  | Intel | 5 | 48 | Cycle | 4 | Unsigned | 1 | 0 | 0 | 16 | 0x0
[6 empty] | VCU_RollingCounter1 | VCU1心跳信号 |  | Intel | 6 | 52 | Cycle | 4 | Unsigned | 1 | 0 | 0 | 15 | 0x0
[6 empty] | VCU_Checksum1 | VCU_Checksum1 Checksum = XOR over the bytes 0 to 6 |  | Intel | 7 | 56 | Cycle | 8 | Unsigned | 1 | 0 | 0 | 255 | 0x0
VCU_MCU_2 | Normal | 0x0C020321 | Cycle | 200 | 8 | [16 empty] | S

## CAN1
Msg Name | Msg Type | Msg ID(Hex) | Msg Send Type | Msg Cycle Time (ms) | Msg Length (Byte) | Signal Name | Signal Description | Signal Value Description （Dec) | Byte Order (Intel/Motorola) | Start Byte | Start Bit | Signal Send Type | Bit Length (Bit) | Data Type | Resolution | Offset | Signal Min. Value (phys) | Signal Max. Value(phys) | Initial Value(Hex) | Invalid Value(Hex) | Unit | Node
[22 empty] | VCU | BMS | MCU
BMS_VCU_1 | Normal | 0x0C012109 | Cycle | 10 | 8 | [17 empty] | S
[6 empty] | TCU_EngIntvSpdReq | 发动机干预转速请求 |  | Intel | 0 | 0 | Cycle | 12 | Unsigned | 1 | 0 | 0 | 2100 | 0x0 |  | rpm

## CAN2
Msg Name | Msg Type | Msg ID(Hex) | Msg Send Type | Msg Cycle Time (ms) | Msg Length (Byte) | Signal Name | Signal Description | Signal Value Description （Dec) | Byte Order (Intel/Motorola) | Start Byte | Start Bit | Signal Send Type | Bit Length (Bit) | Data Type | Resolution | Offset | Signal Min. Value (phys) | Signal Max. Value(phys) | Initial Value(Hex) | Invalid Value(Hex) | Unit | Node
[22 empty] | VCU | BMS | MCU
MCU_VCU_1 | Normal | 0x0C012103 | Cycle | 10 | 8 | [18 empty] | S

## Modify History
版本 | 日期 | 修改内容 | 修改人
| 2025.01.15 | Release Demo | ShenyanWu