## CAN0
Msg Name 报文名称 | Msg Type 报文类型 | Msg ID(Hex) 报文标识符 | Msg Send Type 报文发送类型 | Msg Cycle Time (ms) 报文周期时间 | Msg Length (Byte) 报文长度 | Signal Name 信号名称 | Signal Description 信号描述 | Signal Value Description （Dec) 信号值描述 | Byte Order 排列格式(Intel/Motorola) | Start Byte 起始字节 | Start Bit 起始位 | Signal Send Type 信号发送类型 | Bit Length (Bit) 信号长度 | Data Type 数据类型 | Resolution 精度 | Offset 偏移量 | Signal Min. Value (phys) 物理最小值 | Signal Max. Value(phys) 物理最大值 | Initial Value(Hex) 初始值 | Invalid Value(Hex) 无效值 | Unit 单位 | Node 节点
[22 empty] | VCU | BMS | MCU
MCU_VCU_1 | Normal | 0x0C012103 | Cycle | 10 | 8 | [18 empty] | S
[6 empty] | TCU_EngIntvSpdReq | 发动机干预转速请求 |  | Intel | 0 | 0 | Cycle | 12 | Unsigned | 1 | 0 | 0 | 2100 | 0x0 |  | rpm
VCU_MCU_1 | Normal | 0x0C010321 | Cycle | 10 | 8 | [16 empty] | S
[6 empty] | VCU_EngSpdAct | 发动机实际转速 |  | Intel | 0 | 0 | Cycle | 12 | Unsigned | 1 | 0 | 0 | 4095 | 0x0 |  | rpm
[6 empty] | VCU_EngTorqAct | 发动机实际扭矩 |  | Intel | 1 | 12 | Cycle | 12 | Unsigned | 1 | -1500 | -1500 | 2500 | 0x0 |  | Nm
[6 empty] | VCU_CluPdlPerc | 离合踏板百分比开度 |  | Intel | 3 | 24 | Cycle | 7 | Unsigned | 1 | 0 | 0 | 100 | 0x0 |  | %
[6 empty] | VCU_CluPdlSwt | 离合踏板限位开关 | 0：松开 1：踩下 2：失效 3：预留 | Intel | 3 | 31 | Cycle | 2 | Unsigned | 1 | 0 | 0 | 3 | 0x0
[6 empty] | VCU_LeBrkSwt | 左制动踏板开关 | 0：松开 1：踩下 | Intel | 4 | 33 | Cycle | 1 | Unsigned | 1 | 0 | 0 | 1 | 0x0
[6 empty] | VCU_RiBrkSwt | 右制动踏板开关 | 0：松开 1：踩下 | Intel | 4 | 34 | Cycle | 1 | Unsigned | 1 | 0 | 0 | 1 | 0x0
[6 empty] | VCU_AddGear | 扶手箱“+”按钮 | 0：松开 1：按下 | Intel | 4 | 35 | Cycle | 1 | Unsigned | 1 | 0 | 0 | 1 | 0x0
[6 empty] | VCU_SubGear | 扶手箱“-”按钮 | 0：松开 1：按下 | Intel | 4 | 36 | Cycle | 1 | Unsigned | 1 | 0 | 0 | 1 | 0x0
[6 empty] | VCU_ECOMode | 经济模式按钮 | 0：松开 1：按下 | Intel | 4 | 37 | Cycle | 1 | Unsigned | 1 | 0 | 0 | 1 | 0x0
[6 empty] | VCU_FrntCluTar | 前驱离合器控制目标 | 0：打开 1：结合 | Intel | 4 | 38 | Cycle | 1 | Unsigned | 1 | 0 | 0 | 1 | 0x0
[6 empty] | VCU_PTOCluTar | PTO离合器控制目标 | 0：打开 1：结合 | Intel | 4 | 39 | Cycle | 1 | Unsigned | 1 | 0 | 0 | 1 | 0x0
[6 empty] | VCU_DiffLckTar | 差速锁控制目标 | 0：打开 1：结合 | Intel | 4 | 40 | Cycle | 1 | Unsigned | 1 | 0 | 0 | 1 | 0x0
[6 empty] | VCU_GearLvrTar | 目标驾驶模式 | 0：P 1：R 2：N 3：D | Intel | 5 | 41 | Cycle | 2 | Unsigned | 1 | 0 | 0 | 3 | 0x0
[6 empty] | VCU_WorkMode | 拖拉机工作模式 | 0：手动模式 1：道路模式 2：田间模式 3：预留 | Intel | 5 | 43 | Cycle | 2 | Unsigned | 1 | 0 | 0 | 3 | 0x0
[6 empty] | VCU_SysFltLvl | VCU整机故障等级 | 0：无故障 1：一级故障 2：二级故障 3：三级故障 | Intel | 5 | 45 | Cycle | 2 | Unsigned | 1 | 0 | 0 | 3 | 0x0
[6 empty] | VCU_KL15Swt | KL15开关信号 |  | Intel | 5 | 47 | Cycle | 1 | Unsigned | 1 | 0 | 0 | 1 | 0x0
[6 empty] | VCU_1_Reserved1 | Reserved |  | Intel | 5 | 48 | Cycle | 4 | Unsigned | 1 | 0 | 0 | 16 | 0x0
[6 empty] | VCU_RollingCounter1 | VCU1心跳信号 |  | Intel | 6 | 52 | Cycle | 4 | Unsigned | 1 | 0 | 0 | 15 | 0x0
[6 empty] | VCU_Checksum1 | VCU_Checksum1 Checksum = XOR over the bytes 0 to 6 |  | Intel | 7 | 56 | Cycle | 8 | Unsigned | 1 | 0 | 0 | 255 | 0x0
VCU_MCU_2 | Normal | 0x0C020321 | Cycle | 200 | 8 | [16 empty] | S

## CAN1
Msg Name | Msg Type | Msg ID(Hex) | Msg Send Type | Msg Cycle Time (ms) | Msg Length (Byte) | Signal Name | Signal Description | Signal Value Description （Dec) | Byte Order (Intel/Motorola) | Start Byte | Start Bit | Signal Send Type | Bit Length (Bit) | Data Type | Resolution | Offset | Signal Min. Value (phys) | Signal Max. Value(phys) | Initial Value(Hex) | Invalid Value(Hex) | Unit | Node
[22 empty] | VCU | BMS | MCU
BMS_VCU_1 | Normal | 0x0C012109 | Cycle | 10 | 8 | [17 empty] | S
[6 empty] | TCU_EngIntvSpdReq | 发动机干预转速请求 |  | Intel | 0 | 0 | Cycle | 12 | Unsigned | 1 | 0 | 0 | 2100 | 0x0 |  | rpm

## CAN2
Msg Name | Msg Type | Msg ID(Hex) | Msg Send Type | Msg Cycle Time (ms) | Msg Length (Byte) | Signal Name | Signal Description | Signal Value Description （Dec) | Byte Order (Intel/Motorola) | Start Byte | Start Bit | Signal Send Type | Bit Length (Bit) | Data Type | Resolution | Offset | Signal Min. Value (phys) | Signal Max. Value(phys) | Initial Value(Hex) | Invalid Value(Hex) | Unit | Node
[22 empty] | VCU | BMS | MCU
MCU_VCU_1 | Normal | 0x0C012103 | Cycle | 10 | 8 | [18 empty] | S

## 填写说明
Msg Name 报文名称 | Msg Type 报文类型 | Msg ID(Hex) 报文标识符 | Msg Send Type 报文发送类型 | Msg Cycle Time (ms) 报文周期时间 | Msg Length (Byte) 报文长度 | Signal Name 信号名称 | Signal Description 信号描述 | Signal Value Description （Dec) 信号值描述 | Byte Order 排列格式(Intel/Motorola) | Start Byte 起始字节 | Start Bit 起始位 | Signal Send Type 信号发送类型 | Bit Length (Bit) 信号长度 | Data Type 数据类型 | Resolution 精度 | Offset 偏移量 | Signal Min. Value (phys) 物理最小值 | Signal Max. Value(phys) 物理最大值 | Initial Value(Hex) 初始值 | Invalid Value(Hex) 无效值 | Unit 单位 | Node 节点
[22 empty] | VCU | BMS | MCU
MCU_VCU_1 | Normal | 0x0C012103 | Cycle | 10 | 8 | [18 empty] | S
Note on A3: Author: 报文名称中请不要使用换行符、空格等无效格式。 请一定填写报文名称，报文名称不能为空。 请不要填写重复的报文名称。 报文与报文之间请保持1个空行。 信号逐行填写，报文信息只填写在属于该报文的信号的第一行。
Note on B3: Author: 请输入报文类型。 报文类型只能为："Normal"，"NM"，"Diag"中的一个。 请一定填写报文类型，报文类型不能为空。
Note on C3: Author: 请输入报文ID，高于7FF为扩展帧，否则为标准帧。 请确定报文ID为16进制正整数。 报文ID可以带有"0x"标识，也可不带。 请一定填写报文ID，报文ID不能为空。
Note on D3: Author: 请输入报文发送类型。 报文发送类型只能为："Cycle"，"Event"，" IfActive"，"CE"，"CA"中的一个。 请确定大小写与建议值保持一致。 请一定填写报文发送类型，报文发送类型不能为空。 报文发送类型为"Event"时，报文中至少有一个信号的发送类型为"Event"。 报文发送类型为"IfActive"时，报文中至少有一个信号的发送类型为"IfActive"。 报文发送类型为"CE"时，报文中至少有一个信号的发送类型为"Event"。 报文发送类型为"CA"时，报文中至少有一个信号的发送类型为"IfActive"。
Note on E3: Author: 请输入报文周期时间，单位ms。 请确定报文周期时间为10进制正整数。 报文周期时间可以为空。
Note on F3: Author: 请输入报文长度。 请确定报文长度为10进制正整数。 报文长度最好不要超过"8"。 请一定填写报文长度，报文长度不能为空。
Note on G3: Author: 请输入信号名称。 信号名称只能为数字、下划线、字母，长度不能超过32个字符。 信号名称中请不要使用换行符、空格等无效格式。 请一定填写信号名称，信号名称不能为空。 信号信息逐行填写。 请不要填写重复的信号名称。
Note on H3: Author: 请输入信号描述。 信号描述可以为空。
Note on I3: Author: 请输入信号值描述。 信号值描述中的信号值默认为10进制正整数。 请确定信号值描述的值在信号总线最小值和信号总线最大值之间。 信号值描述中值和值描述必须成对出现。 值与值描述之间使用英文冒号，中文冒号，等于号分隔，例如："1:On"，"1：On"，"1=On"。 多个值预留可以不填，例如："3~7:reserved"。 1个信号的信号值描述全部写在1个单元格里，1个值占1行文字，使用换行符隔开。 如果信号是离散信号，不允许填写值描述。 请确定信号值描述的值没有超过信号长度能表达的值范围。
Note on J3: Author: 请输入信号排列格式。 信号排列格式只能为："Intel"，"Motorola LSB"，"Motorola MSB"中的一种。 请一定填写信号排列格式，信号排列格式不能为空。
Note on K3: Author: 请输入信号起始字节。 请一定填写信号起始字节，信号起始字节不能为空。 请确定信号起始字节为10进制正整数。 请确定信号的起始字节与起始位保持一致。
Note on L3: Author: 请输入信号起始位。 请一定填写信号起始位，起始位不能为空。 请确定信号起始位为10进制正整数。 请确定报文中的信号不重复排列。
Note on M3: Author: 请输入信号发送类型。 信号发送类型只能为："Cycle"，"OnWrite"，"OnWriteWithRepetition"，"OnChange"，"OnChangeWithRepetition"，"IfActive"，"IfActiveWithRepetition"中的一种。 请一定填写信号发送类型，信号发送类型不能为空。 当信号所在报文的发送类型为"Cycle"时，信号发送类型只能为"Cycle"。 当信号所在报文的发送类型为"Event"时，信号发送类型只能为"OnWrite"，"OnWriteWithRepetition"，"OnChange"，"OnChangeWithRepetition"中的一种。 当信号所在报文的发送类型为"IfActive"时，信号发送类型只能为"IfActive"，"IfActiveWithRepetition"中的一种。 当信号所在报文的发送类型为"CE"时，信号发送类型只能为"OnWrite"，"OnWriteWithRepetition"，"OnChange"，"OnChangeWithRepetition"中的一种。 当信号所在报文的发送类型为"CA"时，信号发送类型只能为"IfActive"，"IfActiveWithRepetition"中的一种。
Note on N3: Author: 请输入信号长度。 请一定填写信号长度，信号长度不能为空。 请确认信号长度为10进制正整数。
Note on O3: Author: 请输入信号数据类型。 信号数据类型只能为："Unsigned"，"Signed"，"IEEE float"，"IEEE Double"中的一种。 请一定填写信号数据类型，信号数据类型不能为空。
Note on P3: Author: 请输入信号精度。 信号精度只能为数字、小数点。 信号精度中请不要使用换行符、空格等无效格式。 请一定填写信号精度，信号精度不能为空。
Note on Q3: Author: 请输入信号偏移量。 信号偏移量只能为数字、小数点、负号。 信号偏移量中请不要使用换行符、空格等无效格式。 请一定填写信号偏移量，信号偏移量不能为空。
Note on R3: Author: 请输入信号物理最小值。 信号物理最小值只能为数字、小数点、负号。 信号物理最小值中请不要使用换行符、空格等无效格式。 请一定填写信号物理最小值，信号物理最小值不能为空。
Note on S3: Author: 请输入信号物理最大值。 信号物理最大值只能为数字、小数点、负号。 信号物理最大值中请不要使用换行符、空格等无效格式。 请一定填写信号物理最大值，信号物理最大值不能为空。
Note on T3: Author: 请输入信号初始值，可以为空。 请确定信号初始值为16进制正整数。 请确定信号初始值在信号总线最小值和信号总线最大值之间。 信号初始值可以带有"0x"标识。
Note on U3: Author: 请输入信号无效值，信号无效值可以为空。 请确定信号无效值为16进制正整数。 请确定信号无效值在信号总线最小值和信号总线最大值之间。 信号无效值可以带有"0x"标识。
Note on V3: Author: 请输入信号单位。 信号单位可以为空。
Note on W3: Author: 如果是发送节点，在报文所在行、节点所在列对应的单元格输入"S"，不区分大小写。 如果是接收节点，在报文所在行、节点所在列对应的单元格输入"R"，也可以不填。 请确定报文一定有发送节点。 信号可以没有接收节点。 节点名称与个数根据实际情况自行增减。

## 修改记录
版本 | 日期 | 修改内容 | 修改人
| 2025.01.15 | Release Demo | ShenyanWu